## Tabelle1
8A | 06 | 0C | 00 | 01 | E2 | 01 | C7 | 08 | 00 | 00 | 20 | 38 | 00 | 00 | 7D | 00 | 08 | 00 | 00 | 00 | 1B | 00 | 00 | 00 | Parameter | Value | Hex |  |  | RX 5700 XT Defaults + Description | Format Conversion (DONT TOUCH)
00 | 00 | 00 | 00 | 00 | 00 | 00 | 76 | 00 | 00 | 00 | 00 | 00 | 00 | 00 | 00 | 00 | 00 | 00 | 00 | 00 | 01 | 00 | 00 | 00 | OverDrive Clock, Voltage & Power Limits
0A | 00 | 00 | 00 | 34 | 08 | 00 | 00 | F3 | 04 | 00 | 00 | 3E | 04 | 00 | 00 | F3 | 04 | 00 | 00 | F3 | 04 | 00 | 00 | 6B | Max Memory Clock (MHz) | 1900 | 03B6 | B6 | 03 | Default: 1900MHz ¦ Changes maximum allowed frequency of the memory. Rising Power Limit (%) and (W) might be necessary!
03 | 00 | 00 | F3 | 04 | 00 | 00 | 04 | 05 | 00 | 00 | 04 | 05 | 00 | 00 | 2A | 03 | 00 | 00 | 00 | 00 | 00 | 00 | 00 | 00 | Max GPU Clock (MHz) | 2200 | 0898 | 98 | 08 | Default: 2150MHz ¦ Changes maximum allowed frequency of the GPU core. Rising Power Limit (%) and (W) might be necessary!
00 | 00 | 00 | 00 | 00 | 00 | 00 | 00 | 00 | 00 | 00 | 00 | 00 | 00 | 00 | 00 | 00 | 00 | 2C | 01 | 00 | 00 | 64 | 00 | 00 | Power Limit (%) Minimum | 50 | 0032 | 32 | 00 | Default: 50% ¦ Changes Minimum Power Limit in %
00 | 64 | 00 | 00 | 00 | 64 | 00 | 00 | 00 | FB | 01 | 00 | 00 | 64 | 00 | 00 | 00 | FB | 01 | 00 | 00 | 34 | 01 | 00 | 00 | Power Limit (%) Maximum | 50 | 0032 | 32 | 00 | Default: 50% ¦ Changes Maximum Power Limit in %
2C | 01 | 00 | 00 | 2C | 01 | 00 | 00 | 00 | 00 | 00 | 00 | 00 | 00 | 00 | 00 | 00 | 00 | 00 | 00 | 00 | 00 | 00 | 00 | 00 | Memory Timing Control | 2 | 0002 | 02 | 00 | Default: 2 ¦ Changes the memory timing Level (0 [=AUTO]; 1; 2)
00 | 00 | 00 | 00 | 00 | 00 | 00 | 80 | 00 | 00 | 00 | 0E | 00 | 00 | 00 | 1E | 00 | 00 | 00 | 01 | 01 | 01 | 01 | 01 | 01 | TdcLimitSoC | 14 | 000E | 0E | 00 | Default: 14A ¦ Current Limit SoC
01 | 01 | 01 | 00 | 01 | 01 | 01 | 01 | 00 | 00 | 00 | 00 | 00 | 00 | 00 | 00 | 00 | 00 | 00 | 00 | 00 | 00 | 00 | 00 | 00 | TdcLimitGfx | 196 | 00C4 | C4 | 00 | Default: 170A ¦ Current Limit GPU
00 | 98 | 08 | 00 | 00 | 98 | 08 | 00 | 00 | 98 | 08 | 00 | 00 | B0 | 04 | 00 | 00 | 98 | 08 | 00 | 00 | B0 | 04 | 00 | 00 | Power Limit GPU (W) | 210 | 00D2 | D2 | 00 | Default: 180 ¦ GPU Power Limit in Watts
98 | 08 | 00 | 00 | B0 | 04 | 00 | 00 | B6 | 03 | 00 | 00 | 32 | 00 | 00 | 00 | AC | 0D | 00 | 00 | AC | 0D | 00 | 00 | 64 | MinVoltageGfx | 750 | 02EE | EE | 02 | Default: 750mV ¦ Min GPU Voltage (Desired Voltage in mV) | 0BB8 | B8 | 0B
00 | 00 | 00 | 6E | 00 | 00 | 00 | 02 | 00 | 00 | 00 | 01 | 00 | 00 | 00 | 01 | 00 | 00 | 00 | 01 | 00 | 00 | 00 | 01 | 00 | MaxVoltageGfx | 1200 | 04B0 | B0 | 04 | Default: 1200mV ¦ Max GPU Voltage (Desired Voltage in mV) | 12C0 | C0 | 12
00 | 00 | 64 | 00 | 00 | 00 | 64 | 00 | 00 | 00 | 64 | 00 | 00 | 00 | 64 | 00 | 00 | 00 | 64 | 00 | 00 | 00 | 64 | 00 | 00 | MinVoltageSoc | 750 | 0BB8 | B8 | 0B | Default: 750mV ¦ Min SoC Voltage (Desired Voltage in mV)
00 | 64 | 00 | 00 | 00 | 64 | 00 | 00 | 00 | 64 | 00 | 00 | 00 | 64 | 00 | 00 | 00 | 00 | 00 | 00 | 00 | 00 | 00 | 00 | 00 | MaxVoltageSoc | 1050 | 1068 | 68 | 10 | Default: 1200mV ¦ Max SoC Voltage (Desired Voltage in mV)
00 | 00 | 00 | 00 | 20 | 03 | 00 | 00 | 20 | 03 | 00 | 00 | 20 | 03 | 00 | 00 | EE | 02 | 00 | 00 | 20 | 03 | 00 | 00 | EE | GPU CLOCK
02 | 00 | 00 | 20 | 03 | 00 | 00 | EE | 02 | 00 | 00 | 71 | 02 | 00 | 00 | 32 | 00 | 00 | 00 | 4C | 04 | 00 | 00 | 4C | 04 | GPU Minimum Clock | 300 | 012C | 2C | 01 | Default: 300MHz ¦ Changes minimum frequency of the GPU core. Rising Power Limit (%) and (W) might be necessary!
00 | 00 | 19 | 00 | 00 | 00 | 32 | 00 | 00 | 00 | 00 | 00 | 00 | 00 | 00 | 00 | 00 | 00 | 00 | 00 | 00 | 00 | 00 | 00 | 00 | GPU Maximum Clock | 2150 | 0866 | 66 | 08 | Default: 2100MHz ¦ Changes maximum frequency of the GPU core. Rising Power Limit (%) and (W) might be necessary!
00 | 00 | 00 | 00 | 00 | 19 | 00 | 00 | 00 | 0A | 00 | 00 | 00 | 19 | 00 | 00 | 00 | 0A | 00 | 00 | 00 | 19 | 00 | 00 | 00 | SoC Minimum Clock | 507 | 01FB | FB | 01 | Default: 507MHz ¦ Changes minimum frequency of the SoC. Change might be necessary for memory overclocking!
0A | 00 | 00 | 00 | 19 | 00 | 00 | 00 | 0A | 00 | 00 | 00 | 19 | 00 | 00 | 00 | 0A | 00 | 00 | 00 | 00 | 00 | 00 | 00 | 00 | SoC Maximum Clock | 1267 | 04F3 | F3 | 04 | Default: 1267MHz ¦ Changes maximum frequency of the SoC. Change might be necessary for memory overclocking!
00 | 00 | 00 | 00 | 00 | 00 | 00 | 08 | 00 | 00 | 00 | FF | AF | DF | B3 | 23 | 06 | 00 | 00 | D2 | 00 | 00 | 00 | 00 | 00 | Memory Clock
00 | 00 | 00 | 00 | 00 | 00 | 00 | 00 | 00 | 00 | D2 | 00 | 00 | 00 | 00 | 00 | 00 | 00 | 00 | 00 | 00 | 00 | 00 | 00 | 00 | Memory DPM0 | 200 | 0064 | 64 | 00 | Default: 200 ¦ Memory Clock for DPM Level 0
00 | 0E | 00 | 00 | 00 | C4 | 00 | 00 | 00 | 64 | 00 | 6E | 00 | 69 | 00 | 73 | 00 | 73 | 00 | 73 | 00 | 73 | 00 | 00 | 00 | Memory DPM1 | 1000 | 01F4 | F4 | 01 | Default: 1000 ¦ Memory Clock for DPM Level 1
00 | 00 | 00 | 00 | 00 | 00 | 00 | 00 | 00 | 00 | 00 | 00 | FE | 70 | 00 | 00 | 01 | 00 | 00 | 00 | 64 | 00 | 64 | 00 | 00 | Memory DPM2 | 1250 | 0271 | 71 | 02 | Default: 1250 ¦ Memory Clock for DPM Level 2
00 | 00 | 00 | 00 | 00 | 00 | 00 | 54 | 0B | 54 | 0B | B8 | 0B | B8 | 0B | C0 | 12 | 68 | 10 | 4C | 00 | 00 | 00 | 01 | 00 | Memory DPM3 | 1900 | 03B6 | B6 | 03 | Default: 1750 ¦ Memory Clock for DPM Level 3
02 | 00 | 00 | 00 | 00 | 00 | 00 | 00 | 00 | 00 | 81 | 26 | 82 | 3E | A4 | 70 | 5D | BE | B5 | 1A | 32 | 3F | 01 | 00 | 02 | Fan Control
00 | 00 | 00 | 80 | 3F | 00 | 00 | 00 | 00 | F1 | BA | 5E | 3E | AB | B2 | 6F | BD | 45 | F5 | 36 | 3F | 01 | 01 | 04 | 00 | FanPWMMin | 20 | 0014 | 14 | 00 | Default: 20 ¦ Pulse Width Modulation Control - Custom cards might use a different value!
00 | 00 | 80 | 3F | 00 | 00 | 00 | 00 | F1 | BA | 5E | 3E | AB | B2 | 6F | BD | 45 | F5 | 36 | 3F | 01 | 00 | 02 | 00 | D8 | Fan Maximum RPM | 3500 | 0DAC | AC | 0D | Default: 4950RPM ¦ Changes the maximum fan speed that can be reached
F0 | 24 | 3F | 35 | EF | 08 | 3F | 00 | 00 | 00 | 00 | D4 | 2B | C5 | 3E | 57 | 5B | 11 | 3F | 01 | 00 | 02 | 00 | 0A | 68 | Fan Target GFX Clock | 800 | 0320 | 20 | 03 | Default: 800MHz ¦ Target GPU Clock for maximum thermal throttling
02 | 3F | 14 | AE | 17 | 3F | 00 | 00 | 00 | 00 | 83 | 51 | A9 | 3E | 37 | 89 | 11 | 3F | 01 | 00 | 02 | 00 | 9C | C4 | A0 | Fan Target Temperature | 89 | 0059 | 59 | 00 | Default: 90°C ¦ Maximum GPU Temperature that should not be exceeded
3F | 8E | 06 | B0 | BE | 00 | 00 | 00 | 00 | E3 | C7 | 08 | 3F | EC | 2F | 7B | 3E | 01 | 00 | 02 | 00 | 61 | 54 | 52 | 3F | Fan Throttling RPM | 3500 | 0DAC | AC | 0D | Default: 2100RPM ¦ Fan speed target for thermal throttling
D7 | 34 | 6F | 3C | 00 | 00 | 00 | 00 | FD | 87 | F4 | 3E | CA | 54 | 81 | 3E | 02 | 00 | 02 | 00 | 00 | 00 | 00 | 00 | 00 | FanZeroRPMEnable | 1 | 01 |  | 01 | Default: 0 (Binary) ¦ Enables or disables Zero RPM
00 | 00 | 00 | 00 | 00 | 00 | 00 | 00 | 00 | 00 | 00 | 00 | 00 | 00 | 00 | 02 | 00 | 02 | 00 | 00 | 00 | 00 | 00 | 00 | 00 | FanStopTemp | 45 | 002D | 2D | 00 | Default: 0°C ¦ If Zero RPM is enabled, set stop temperature for fan
00 | 00 | 00 | 00 | 00 | 00 | 00 | 00 | 00 | 00 | 00 | 00 | 00 | 00 | 2C | 01 | 66 | 08 | 78 | 05 | 78 | 05 | 78 | 05 | 78 | FanStartTemp | 55 | 0037 | 37 | 00 | Default: 0°C ¦ If Zero RPM is enabled, set start temperature for fan
05 | 78 | 05 | 78 | 05 | 78 | 05 | 78 | 05 | 78 | 05 | 78 | 05 | 78 | 05 | 78 | 05 | 78 | 05 | 78 | 05 | 64 | 00 | F3 | 04 | Fan Acoustic Limit RPM | 1600 | 0640 | 40 | 06 | Default: 2100RPM ¦ Fan Speed for Acoustic Limit in RPM
F3 | 04 | F3 | 04 | F3 | 04 | F3 | 04 | F3 | 04 | F3 | 04 | 64 | 00 | 3E | 04 | 3E | 04 | 3E | 04 | 3E | 04 | 3E | 04 | 3E | OverDrive Fan Limits
04 | 3E | 04 | FB | 01 | F3 | 04 | B6 | 03 | B6 | 03 | B6 | 03 | B6 | 03 | B6 | 03 | B6 | 03 | 64 | 00 | F4 | 01 | 71 | 02 | FanRPMMaximum | 3500 | 0DAC | AC | 0D | Default: 4950RPM ¦ Fan maximum RPM limit boundary
B6 | 03 | FB | 01 | F3 | 04 | F3 | 04 | F3 | 04 | F3 | 04 | F3 | 04 | F3 | 04 | F3 | 04 | 34 | 01 | 04 | 05 | 04 | 05 | 04 | FanRPMMinimum | 1100 | 044C | 4C | 04 | Default: 1100RPM ¦ Fan minim RPM limit boundary
05 | 04 | 05 | 04 | 05 | 04 | 05 | 04 | 05 | 2C | 01 | 04 | 05 | A4 | 04 | A4 | 04 | A4 | 04 | A4 | 04 | A4 | 04 | A4 | 04 | FanAccousticLimitRPMMinimum | 1100 | 044C | 4C | 04 | Default: 1100RPM ¦ Fan minimum Acoustic Limit RPM boundary
2C | 01 | 2A | 03 | 2A | 03 | 2A | 03 | 2A | 03 | 2A | 03 | 2A | 03 | 2A | 03 | D0 | 01 | D0 | 01 | D0 | 01 | D0 | 01 | D0 | FanAccousticLimitRPMMaximum | 3500 | 0DAC | AC | 0D | Default: 4950RPM ¦ Fan maximum Acoustic Limit RPM boundary
01 | D0 | 01 | D0 | 01 | D0 | 01 | D0 | 01 | D0 | 01 | D0 | 01 | D0 | 01 | D0 | 01 | D0 | 01 | D0 | 01 | D0 | 01 | D0 | 01 | ZeroRPMControl | 1 | 01 |  | 01 | Default: 0 (Boolean) ¦ Zero RPM main switch
D0 | 01 | D0 | 01 | D0 | 01 | D0 | 01 | D0 | 01 | D0 | 01 | D0 | 01 | D0 | 01 | D0 | 01 | D0 | 01 | D0 | 01 | D0 | 01 | D0 | OverDrive Flags
01 | D0 | 01 | D0 | 01 | 34 | 08 | F3 | 04 | 6B | 03 | 3E | 04 | F3 | 04 | F3 | 04 | 04 | 05 | 04 | 05 | 2A | 03 | D0 | 01 | Auto Overclock GPU | 1 | 01 |  | 01 | Default: 1 (Boolean) ¦ Auto OC Engine Control (GPU)
00 | 03 | 03 | 03 | 30 | 01 | FB | 01 | B8 | 0B | B8 | 0B | 8C | 0A | 48 | 0D | 48 | 0D | 48 | 0D | 88 | 13 | 18 | 15 | 18 | Auto Overclock Memory | 1 | 01 |  | 01 | Default: 1 (Boolean) ¦ Auto OC Engine Control (Memory)
15 | 18 | 15 | 20 | 03 | 20 | 03 | 20 | 03 | 00 | 00 | 00 | 00 | D0 | 01 | 00 | 00 | 01 | 02 | 00 | 00 | 5B | 00 | 00 | 10 | Auto Undervolt GPU | 1 | 01 |  | 01 | Default: 1 (Boolean) ¦ Auto UV Engine Control (GPU)
00 | 00 | 00 | 03 | 06 | 06 | 6B | 02 | 6B | 02 | 00 | 00 | 00 | 00 | 00 | 00 | 00 | 00 | 2D | 00 | 37 | 00 | 90 | 01 | 90 | GPU Clock Limit | 1 | 01 |  | 01 | Default: 1 (Boolean) ¦ Enable / Disable GPU Clock Limit
01 | 90 | 01 | 90 | 01 | 90 | 01 | 90 | 01 | 90 | 01 | 90 | 01 | 90 | 01 | 90 | 01 | 14 | 00 | 40 | 06 | AC | 0D | AC | 0D | Memory Clock Limit | 1 | 01 |  | 01 | Default: 1 (Boolean) ¦ Enable / Disable Memory Clock Limit
59 | 00 | 20 | 03 | 01 | 00 | 01 | 02 | 00 | 00 | 00 | 00 | 00 | 00 | 00 | 00 | 00 | 00 | 00 | 00 | 47 | E6 | 91 | 3C | AC | Fan Acoustic RPM | 1 | 01 |  | 01 | Default: 1 (Boolean) ¦ Enable / Disable Fan Accoustic RPM Limit
A8 | 41 | BD | 13 | 44 | 5D | 3D | 00 | 00 | 00 | 00 | 00 | 00 | 00 | 00 | 8F | C2 | F5 | 3C | 00 | 00 | 00 | 00 | 00 | 00 | Fan Target Temperature Limit | 1 | 01 |  | 01 | Default: 1 (Boolean) ¦ Enable / Disable Fan Target Temperature Limit
00 | 00 | 00 | 00 | 00 | 00 | 4B | C8 | C7 | 3D | 98 | 34 | 46 | 3D | 70 | 42 | A1 | BD | AF | 5A | 19 | 3B | 8C | A1 | 1C | Minimum Fan Speed | 1 | 01 |  | 01 | Default: 1 (Boolean) ¦ Enable / Disable Minimum Fan Speed
BB | F8 | 36 | BD | 3D | 00 | 00 | 00 | 00 | 00 | 00 | 00 | 00 | 00 | 00 | 00 | 00 | 00 | 00 | 00 | 00 | 00 | 00 | 00 | 00 | Fan Curve | 1 | 01 |  | 01 | Default: 1 (Boolean) ¦ Enable / Disable Fan Curve
00 | 00 | 00 | 00 | 00 | 00 | 00 | 00 | 00 | 00 | 00 | 00 | 00 | 00 | 00 | 00 | 00 | 00 | 00 | 00 | A0 | 00 | A0 | 00 | 01 | ZeroRPM | 0 | 00 |  | 00 | Default: 0 (Boolean) ¦ Enable / Disable ZeroRPM
01 | 00 | 00 | 00 | 00 | 00 | 00 | A0 | 00 | A0 | 00 | 00 | 02 | 00 | 00 | 00 | 00 | 00 | 00 | 00 | 00 | 00 | 00 | 00 | 00 | Operating Temperature Limit | 1 | 01 |  | 01 | Default: 1 (Boolean) ¦ Enable / Disable Operating Temperature Limit
00 | 00 | 00 | 00 | 00 | 00 | 00 | 00 | 00 | 00 | 00 | 00 | 00 | 00 | 00 | 00 | 00 | 00 | 00 | 00 | 00 | 00 | 00 | 00 | 00 | Power Limit | 1 | 01 |  | 01 | Default: 1 (Boolean) ¦ Enable / Disable Power Limit
00 | 00 | 00 | 00 | 00 | 00 | 00 | 00 | 00 | 00 | 00 | 00 | 00 | 01 | 00 | 00 | 00 | 00 | 00 | 00 | 00 | 00 | 00 | 00 | 00 | Timing Tuning | 1 | 01 |  | 01 | Default: 1 (Boolean) ¦ Enable / Disable Memory Timing Tuning
00 | 00 | 00 | 00 | 00 | 00 | 00 | 00 | 00 | 00 | 00 | 00 | 00 | 00 | 00 | 00 | 00 | 00 | 00 | 00 | 00 | 00 | 00 | 00 | 00 | GPU Clock Curve | 1 | 01 |  | 01 | Default: 1 (Boolean) ¦ Enable / Disable GPU Clock Curve
00 | 00 | 00 | 00 | 00 | 00 | 00 | 00 | 00 | 00 | 00 | 00 | 00 | 00 | 00 | A9 | 01 | 87 | 00 | 87 | 00 | 00 | 00 | 00 | 00
00 | 00 | 00 | 00 | 00 | 00 | 00 | 00 | 00 | 00 | 19 | 00 | 19 | 00 | 00 | 00 | 00 | 00 | 00 | 00 | 00 | 00 | 00 | 00 | 00
00 | 00 | 00 | 00 | 00 | 00 | 00 | 00 | 00 | 00 | 00 | 00 | 00 | 00 | 00 | 00 | 00 | 00 | 00 | 00 | 00 | 00 | 00 | 00 | 00
00 | 00 | 00 | 00 | 00 | 00 | 00 | 00 | 00 | 00 | 00 | 00 | 00 | 00 | 00 | 00 | 00 | 00 | 00 | 00 | 00 | 00 | 00 | 00 | 00
00 | 00 | 00 | 00 | 00 | 00 | 00 | 00 | 00 | 00 | 00 | 00 | 00 | 00 | 00 | 00 | 00 | 00 | 00 | 00 | 00 | 00 | 00 | 00 | 00
00 | 00 | 00 | 00 | 00 | 00 | 00 | 00 | 00 | 00 | 00 | 00 | 00 | 00 | 00 | 00 | 00 | 00 | 00 | 00 | 00 | 00 | 00 | 00 | 00
00 | 00 | 00 | 00 | 00 | 00 | 00 | 00 | 00 | 00 | 00 | 00 | 00 | 00 | 00 | 00 | 00 | 00 | 00 | 00 | 00 | 00 | 00 | 00 | 00
00 | 00 | 00 | 00 | 00 | 00 | 00 | 00 | 00 | 00 | 00 | 00 | 00 | 00 | 00 | 00 | 00 | 00 | 00 | 00 | 00 | 00 | 00 | 00 | 00
00 | 00 | 00 | 00 | 00 | 00 | 00 | 00 | 00 | 00 | 00 | 00 | 00 | 00 | 00 | 00 | 00 | 00 | 00 | 00 | 00 | 00 | 00 | 00 | 00
00 | 00 | 00 | 00 | 00 | 00 | 00 | 00 | 00 | 00 | 00 | 00 | 00 | 00 | 00 | 00 | 00 | 00 | 00 | 00 | 00 | 00 | 00 | 00 | 00
00 | 00 | 00 | 00 | 00 | 00 | 00 | 00 | 00 | 00 | 00 | 00 | 00 | 00 | 00 | 00 | 00 | 00 | 00 | 00 | 00 | 00 | 00 | 00 | 00 | DONATE / SPENDEN
00 | 00 | 00 | 00 | 00 | 00 | 00 | 00 | 00 | 00 | 00 | 00 | 00 | 00 | 00 | 00 | 00 | 00 | 00 | 00 | 00 | 00 | 00 | 00
Output: | [6 empty] | 8A060C0001E201C7080000203800007D00080000001B000000000000000000007600000000000000000000000000010000000A00000034080000F30400003E040000F3040000F30400006B030000F304000004050000040500002A0300000000000000000000000000000000000000000000000000002C010000640000006400000064000000FB01000064000000FB010000340100002C0100002C010000000000000000000000000000000000000000000000000000800000000E0000001E0000000101010101010101010001010101000000000000000000000000000000000000980800009808000098080000B004000098080000B004000098080000B0040000B603000032000000AC0D0000AC0D0000640000006E000000020000000100000001000000010000000100000064000000640000006400000064000000640000006400000064000000640000006400000064000000000000000000000000000000200300002003000020030000EE02000020030000EE02000020030000EE02000071020000320000004C0400004C04000019000000320000000000000000000000000000000000000000000000190000000A000000190000000A000000190000000A000000190000000A000000190000000A00000000000000000000000000000008000000FFAFDFB323060000D2000000000000000000000000000000D20000000000000000000000000000000E000000C400000064006E00690073007300730073000000000000000000000000000000FE70000001000000640064000000000000000000540B540BB80BB80BC01268104C0000000100020000000000000000008126823EA4705DBEB51A323F010002000000803F00000000F1BA5E3EABB26FBD45F5363F010104000000803F00000000F1BA5E3EABB26FBD45F5363F01000200D8F0243F35EF083F00000000D42BC53E575B113F010002000A68023F14AE173F000000008351A93E3789113F010002009CC4A03F8E06B0BE00000000E3C7083FEC2F7B3E010002006154523FD7346F3C00000000FD87F43ECA54813E0200020000000000000000000000000000000000000000000200020000000000000000000000000000000000000000002C016608780578057805780578057805780578057805780578057805780578056400F304F304F304F304F304F304F30464003E043E043E043E043E043E043E04FB01F304B603B603B603B603B603B6036400F4017102B603FB01F304F304F304F304F304F304F304340104050405040504050405040504052C010405A404A404A404A404A404A4042C012A032A032A032A032A032A032A03D001D001D001D001D001D001D001D001D001D001D001D001D001D001D001D001D001D001D001D001D001D001D001D001D001D001D001D001D001D001D001D0013408F3046B033E04F304F304040504052A03D001000303033001FB01B80BB80B8C0A480D480D480D881318151815181520032003200300000000D0010000010200005B0000100000000306066B026B0200000000000000002D003700900190019001900190019001900190019001900114004006AC0DAC0D590020030100010200000000000000000000000047E6913CACA841BD13445D3D00000000000000008FC2F53C0000000000000000000000004BC8C73D9834463D7042A1BDAF5A193B8CA11CBBF836BD3D00000000000000000000000000000000000000000000000000000000000000000000000000000000A000A0000101000000000000A000A0000002000000000000000000000000000000000000000000000000000000000000000000000000000000000000000000000000000001000000000000000000000000000000000000000000000000000000000000000000000000000000000000000000000000000000A901870087000000000000000000000000000000190019000000000000000000000000000000000000000000000000000000000000000000000000000000000000000000000000000000000000000000000000000000000000000000000000000000000000000000000000000000000000000000000000000000000000000000000000000000000000000000000000000000000000000000000000000000000000000000000000000000000000000000000000000000000000000000000000000000000000000000000000000000000000000000000000000000000000000000000000000000000000000000000000000000000000000000000000000000000000000000000000000000000000000000000000000000000000000000 | [17 empty] | V1.0 © 2019 Christopher Straßer - https://www.chinamobilemag.de